## Folha 1
SPI020 |  |  | Ud | Sanita suspensa.
Taça de sanita com tanque integrado, de porcelana sanitária, para montagem suspensa, modelo Suspendido 87121 "PRESTO EQUIP", cor branca, com assento de sanita extraível e anti-deslizante e tampa, com saída para ligação horizontal, equipada com fluxómetro modelo 1000 A "PRESTO EQUIP" fixado a caixilho metálico regulável, modelo Regulable 18492 "PRESTO EQUIP".
Unitário | Ud | Descrição |  |  | Rend. | Preço unitário | Importância
mt30ipp040d | Ud | Taça de sanita com tanque integrado, de porcelana sanitária, para montagem suspensa, modelo Suspendido 87121 "PRESTO EQUIP", cor branca, com assento de sanita extraível e anti-deslizante e tampa, com saída para ligação horizontal, equipada com fluxómetro modelo 1000 A "PRESTO EQUIP", com possibilidade de utilização como bidé; para fixar ao suporte através de 2 pontos de ancoragem. |  |  | 1 | 393.3 | 393.3
mt30asp020d | Ud | Caixilho metálico regulável, modelo Regulable 18492 "PRESTO EQUIP", de aço pintado com poliéster, como suporte de sanita suspensa e fluxómetro, para fixar sobre divisória ligeira, de 495 mm de largura e 1050 a 1300 mm de altura; inclusive ancoragens, joelho de descarga de 110 mm de diâmetro e elementos de ligação. |  |  | 1 | 221.6 | 221.6
mt30www010 | Ud | Material auxiliar para instalação de aparelho sanitário. |  |  | 1 | 1.05 | 1.05
mo008 | h | Oficial de 1ª canalizador. |  |  | 1.305 | 17.41 | 22.72
| % | Meios auxiliares |  |  | 2 | 638.67 | 12.77
| % | Custos indirectos |  |  | 3 | 651.44 | 19.54
[6 empty] | Total: | 670.98