## Folha 1
SAU001 | Ud |  | Urinol de porcelana sanitária.
Urinol com com escoamento à vista, funcionamento sem água, série Prestodry, modelo Quare S "PRESTO EQUIP", de 390x300x240 mm.
Unitário |  | Ud |  | Descrição | Rend. | Preço unitário | Importância
mt30uap010nb |  | Ud |  | Urinol de porcelana sanitária, funcionamento sem água, série Prestodry, modelo Quare S "PRESTO EQUIP", com escoamento à vista, sistema de bloqueio de maus odores, cor branca, de 390x300x240 mm; inclusive grelha de escoamento e jogo de fixação. | 1 | 508.8 | 508.8
mt30www010 |  | Ud |  | Material auxiliar para instalação de aparelho sanitário. | 1 | 1.05 | 1.05
mo008 |  | h |  | Oficial de 1ª canalizador. | 1.438 | 17.41 | 25.04
|  | % |  | Meios auxiliares | 2 | 534.89 | 10.7
|  | % |  | Custos indirectos | 3 | 545.59 | 16.37
[6 empty] | Total: | 561.96