## Folha 1
SAU005 | Ud |  |  | Urinol de aço inoxidável.
Urinol com alimentação vista e escoamento sifonado, série Prestowash Inox, modelo Tubo 88943 "PRESTO EQUIP", equipado com torneira de passagem recta mural para urinol.
Unitário |  | Ud | Descrição |  | Rend. | Preço unitário | Importância
mt30uxp010kb |  | Ud | Urinol de aço inoxidável AISI 304, com alimentação vista e escoamento sifonado, série Prestowash Inox, modelo Tubo 88943 "PRESTO EQUIP", acabamento acetinado, de 355x316x521 mm. |  | 1 | 409.4 | 409.4
mt31gmp300aee |  | Ud | Torneira de passagem recta mural para urinol, com tempo de fluxo de 5 segundos, caudal de 9 l/min, para colocação em superfície; inclusive elementos de ligação. |  | 1 | 45.98 | 45.98
mt30www010 |  | Ud | Material auxiliar para instalação de aparelho sanitário. |  | 1 | 1.05 | 1.05
mo008 |  | h | Oficial de 1ª canalizador. |  | 1.328 | 17.41 | 23.12
|  | % | Meios auxiliares |  | 2 | 479.55 | 9.59
|  | % | Custos indirectos |  | 3 | 489.14 | 14.67
[6 empty] | Total: | 503.81