## Folha 1
SMH010 | Ud |  | Papeleira higiénica.
Papeleira para pensos higiénicos, de 50 litros de capacidade, de polipropileno branco e aço inoxidável AISI 304.
Unitário |  | Ud |  | Descrição | Rend. | Preço unitário | Importância
mt31abn075a |  | Ud |  | Papeleira para pensos higiénicos, de 50 litros de capacidade, de polipropileno branco e aço inoxidável AISI 304, de 680x340x220 mm. | 1 | 54.9 | 54.9
mo107 |  | h |  | Ajudante de canalizador. | 0.055 | 16.42 | 0.9
|  | % |  | Meios auxiliares | 2 | 55.8 | 1.12
|  | % |  | Custos indirectos | 3 | 56.92 | 1.71
Custo de manutenção decenal: 110,22€ nos primeiros 10 anos. | [5 empty] | Total: | 58.63